## Arkusz1
Załącznik A - Opis przedmiotu zamówienia- szacowana wartość zamówienia
Pakiet 1- Soczewka wewnątrzgałkowa akrylowa Preloaded
L.p. | Rodzaj asortymentu | Ilość sztuk na 12 miesięcy | Cena jednostkowa brutto | Wartość brutto | Stawka vat % | NR katalogowy/typ/model | Producent
|  | a | b | a*b | c
1. | Soczewka wewnątrzgałkowa akrylowa Preloaded, asferyczna, jednoczęściowa hydrofilna o ostrych krawędziach na pełnym obwodzie 360o części optycznej z obu jej stron, niezależnie ostre krawędzie na częściach haptycznych, dwie części haptyczne rozbudowane z jednym otworem w każdym haptenie, załadowana w injektorze jednorazowego użytku z wbudowanym cartridgem z końcówką okrągłą o średnicy 1,65mm na długości min. 2,8mm: - średnica części optycznej 6,0mm, - średnica całkowita soczewki: 12.5mm, - angulacja 0°, - uwodnienie 26%, - indeks refrakcji 1,46, - filtr UV, - stała A-Constant dla biometrii optycznej: 118,6, - stała A-Constant dla biometrii kontaktowej 118,0 - optyka obustronnie równomiernie wypukła (biconvex) – możliwość obustronnego wszczepiania przy mocach dodatnich, - zakres mocy od -10,0 D do +34,0 D (skok co 0.5D w zakresie mocy od +10.0D do +30.0D) | 750
Razem:
Pakiet 2- Soczewka akrylowa, zwijana, hydrofilna, asferyczna do wszczepu wtórnego do rowka rzeskowego w oku pseudofakijnym
L.p. | Rodzaj asortymentu | Ilość sztuk na 12 miesięcy | Cena jednostkowa brutto | Wartość brutto | Stawka vat % | NR katalogowy/typ/model | Producent
|  | a | b | a*b | c
1. | Soczewka akrylowa, zwijana, hydrofilna, asferyczna do wszczepu wtórnego do rowka rzeskowego w oku pseudofakijnym: - średnica optyczna: 6,5 mm, - średnica całkowita: 14,0 mm, - angulacja 10°, - moc: od -5,0D do -0,5D i od +0.5D do +5.0D skok co 0,5D - injektor jednorazowego użytku z wbudowanym kartridgem, fabrycznie pakowany w jednym pudelku z soczewką. | 5
Razem:
Pakiet 3- Soczewka wewnątrzgałkowa TORYCZNA
L.p. | Rodzaj asortymentu | Ilość sztuk na 12 miesięcy | Cena jednostkowa brutto | Wartość brutto | Stawka VAT | NR katalogowy/ typ/model | Producent
|  | a | b | a*b | c
1. | Soczewka wewnątrzgałkowa TORYCZNA, zwijana jednoczęściowa, akrylowa, hydrofobowa, saferyczna z wielorazowym zestawem do implantacji: - średnica optyczna 6,0mm, - długość calkowita 13 mm, - stopień uwodnienia poniżej 0,5%, - współczynnik refrakcji 1,55, - dioptraż od +6,0 D do +30,0 D, - moc cylindra od 1,0 D do 6,0 D w płaszczyźnie soczewki, - filtr UV i światła niebieskiego, - DO SOCZEWEK DOSTARCZYĆ ZESTAW DO MARKOWANIA OKA. | 10
Razem:
Pakiet 4- Soczewka jednoczęściowa zwijalna z asferyczną optyką akrylową
L.p. | Zakres działania | Ilość sztuk na 12 miesięcy | Cena jednostkowa brutto | Wartość brutto | stawka VAT | NR katalogowy/ typ/model | Producent
|  | a | b | a*b | c
1. | Soczewka jednoczęściowa zwijalna z asferyczną optyką akrylową o właściwościach hydrofobowych i stopniu uwodnienia poniżej 0,5% oraz filtrem UV z wstępnie załadowanym systemem implantacji: - średnica części optycznej: 6 mm, - długość całkowita: 13 mm, - angulacja części haptycznych: 0°, - zakres mocy: +6D do +30D, - współczynnik refrakcji 1,55 lub więcej. | 150
Razem:
Pakiet 5- Roztwór do wstrzykiwań do stosowania wewnątrzgałkowego
L.p. | Rodzaj asortymentu | Ilość opakowań na 12 miesięcy | Cena opakowania brutto | Wartość brutto | stawka VAT | NR katalogowy/ typ/model | Producent
|  | a | b | a*b | c
1. | Carbachol 0,1mg/ml- roztwór do wstrzykiwań do stosowania wewnątrzgałkowego: - jeden mililitr zawiera 0,1 mg karbacholu, - przeźroczysty, bezbarwny, - fiolki szklane typu I, zawierające 1,5 ml produktu, z gumowym korkiem i aluminiowym zabezpieczeniem w blistrze PCV, - każdy kartonik (opakowanie) zawiera 12 fiolek. | 5
Razem:
Pakiet 6- Opatrunek na oko
L.p. | Rodzaj asortymentu | Ilość sztuk na 12 miesięcy | Cena jednostkowa brutto | Wartość brutto | stawka vat | NR katalogowy/ typ/model | Producent
|  | a | b | a*b | c
1. | Opatrunek na oko o wymiarach 5,8cm x 8,3cm: - samoprzylepny opatrunek oczny z wkładem chłonnym wykonany z hydrofobowej włókniny - pokryty klejem akrylowym - mikropory w strukturze włókniny zapewniają odpowiednią paroprzepuszczalność, umożliwiając prawidłową wymianę gazową między opatrunkiem a skórą - posiada centralnie umieszczony wkład chłonny absorbujący niewielką i średnią ilość wysięku oraz chroniący przed wpływem czynników zewnętrznych - wkład chłonny powleczony siateczką z polietylenu zapobiegający przywieraniu do rany - elastyczny, dopasowuje się do kształtów ciała, zapewnia swobodę ruchów - zaokrąglone brzegi zapobiegają przypadkowemu odklejeniu opatrunku - posiada warstwę zabezpieczającą z papieru silikonowanego ułatwiającą precyzyjną i skuteczną aplikację - dostępny w różnych rozmiarach, kolorach włókniny i wkładu chłonnego -hipoalergiczny -jałowy, | 900
Razem
Pakiet 7- Haczyk
L.p. | Rodzaj asortymentu | Ilość sztuk na 12 miesięcy | Cena brutto | Wartość brutto | stawka vat | NR katalogowy/ typ/model | Producent
|  | a | b | a*b | c
1. | Haczyk repozycyjny wielorazowy | 3
Razem
Pakiet 8 - kwas hialurynowy
L.p | Rodzaj asortymentu | Ilość sztuk na 12 miesięcy | Cena brutto | Wartość brutto | stawka vat | NR katalogowy/ typ/model | Producent
|  | a | b | a*b | c
1. | Wiskoelastyk kohezyjny hialuronian sodu o stężeniu1,4%, lepkość 120000 mPa.s, osmoralność 280-330 mOsm/l; Masa cząsteczkowa 2,7 miliona daltonów ;Fermentacja bakteryjna;Przechowywanie 2-8 st. C; Pojemność ampułokostrzykawka1ml;Kaniula25G kąt 35 st,; pH 6.8-7.6 | 1100
Razem
Pakiet 9 | Preparat wiskoelastyczny
L.p | Rodzaj asortymentu | Ilość sztuk na 12 miesięcy | Cena brutto | Wartość brutto | stawka vat | NR katalogowy/ typ/model | Producent
|  | a | b | a*b | c
1. | Preparat wiskoelastyczny o właściwościach dyspersyjno-kohezyjnych zawierających mieszaninę hialuronianu sodu o stężeniu 1,7% oraz siarczanu chondroityny o stężeniu 4% w ampułkostrzykawce z kaniulą. Pojemność 1 ml. | 200
Razem
Pakiet 10 Trzyczęściowa soczewka
L.p. | Rodzaj asortymentu | Ilość sztuk na 12 miesięcy | Cena brutto | Wartość brutto | stawka vat | NR katalogowy/ typ/model | Producent
|  | a | b | a*b | c
1. | Trzyczęściowa soczewka akrylowa zwijalna o właściwościach hydrofobowych i stopniu uwodnienia poniżej 0,5% oraz filtrem UV i jednorazowym cartridgem do implantacji. Części haptyczne wykonane z PPMA. Zakres dioptrażu: od – 5,0 D do + 5,0 D co 1,0 D oraz od +6,0 D do +30,0D co 0,5 D. | 50
Razem